## MATDSS_5Bus_1CA.DSS
# Control Area | Controller Type | alpha | r_p | rbar_d | E (W) | v_ul (p.u.) | v_ll (p.u.) | i_ul (p.u.) | a_rho | a_sigma | a_lambda | a_mu | a_eta | a_psi | a_gamma (W^2/V^2) | a_nu (W^2/V^2) | a_zeta (W^2/A^2) | c_rho | c_sigma | c_lambda | c_mu | c_eta | c_psi | c_gamma (V^2/W^2) | c_nu (V^2/W^2) | c_zeta (A^2/W^2)
1 | l2c | 2 | 1e-4 | 1e-3 | 1e2 | 1.05 | 0.95 | Specified in DSS File | 1 | 1 | 5e3 | 5e3 | 1e3 | 1e3 | 1e12 | 1e12 | 1e7 | 1 | 1 | 1e-3 | 1e-3 | 1e-3 | 1e-3 | 1e-12 | 1e-12 | 1e-7

## MATDSS_5Bus_NoControl.DSS
# Control Area | Controller Type | alpha | r_p | rbar_d | E (W) | v_ul (p.u.) | v_ll (p.u.) | i_ul (p.u.) | a_rho | a_sigma | a_lambda | a_mu | a_eta | a_psi | a_gamma (W^2/V^2) | a_nu (W^2/V^2) | a_zeta (W^2/A^2) | c_rho | c_sigma | c_lambda | c_mu | c_eta | c_psi | c_gamma (V^2/W^2) | c_nu (V^2/W^2) | c_zeta (A^2/W^2)
1 | LLC | auto | 1e-4 | 1e-3 | 1e2 | 1.05 | 0.95 | Specified in DSS File | 1 | 1 | 1e3 | 1e3 | 1e3 | 1e3 | 1e12 | 1e12 | 1e8 | 1 | 1 | 1e-3 | 1e-3 | 1e-3 | 1e-3 | 1e-12 | 1e-12 | 1e-8

## MATDSS_5Bus_2CA.DSS
# Control Area | Controller Type | alpha | r_p | rbar_d | E (W) | v_ul (p.u.) | v_ll (p.u.) | i_ul (p.u.) | a_rho | a_sigma | a_lambda | a_mu | a_eta | a_psi | a_gamma (W^2/V^2) | a_nu (W^2/V^2) | a_zeta (W^2/A^2) | c_rho | c_sigma | c_lambda | c_mu | c_eta | c_psi | c_gamma (V^2/W^2) | c_nu (V^2/W^2) | c_zeta (A^2/W^2)
1 | l2c | 2 | 1e-4 | 1e-3 | 1e2 | 1.05 | 0.95 | Specified in DSS File | 1 | 1 | 1e3 | 1e3 | 1e3 | 1e3 | 1e12 | 1e12 | 1e7 | 1 | 1 | 1e-3 | 1e-3 | 1e-3 | 1e-3 | 1e-12 | 1e-12 | 1e-7
2 | llc | 2 | 1e-4 | 1e-3 | 1e2 | 0.974 | 0.95 | Specified in DSS File | 1 | 1 | 5e3 | 5e3 | 1e3 | 1e3 | 1e12 | 1e12 | 1e7 | 1 | 1 | 1e-3 | 1e-3 | 1e-3 | 1e-3 | 1e-12 | 1e-12 | 1e-7

## MATDSS_IEEE123_1CA.dss
# Control Area | Controller Type | alpha | r_p | rbar_d | E (W) | v_ul (p.u.) | v_ll (p.u.) | i_ul (p.u.) | a_rho | a_sigma | a_lambda | a_mu | a_eta | a_psi | a_gamma (W^2/V^2) | a_nu (W^2/V^2) | a_zeta (W^2/A^2) | c_rho | c_sigma | c_lambda | c_mu | c_eta | c_psi | c_gamma (V^2/W^2) | c_nu (V^2/W^2) | c_zeta (A^2/W^2)
1 | l2c | 2 | 1e-4 | 1e-3 | 1e2 | 1.05 | 0.95 | Specified in DSS File | 1 | 1 | 2e3 | 2e3 | 1e3 | 1e3 | 1e12 | 1e12 | 1e8 | 1 | 1 | 1e-3 | 1e-3 | 1e-3 | 1e-3 | 1e-12 | 1e-12 | 1e-8

## MATDSS_IEEE123_Master.dss
# Control Area | Controller Type | alpha | r_p | rbar_d | E (W) | v_ul (p.u.) | v_ll (p.u.) | i_ul (p.u.) | a_rho | a_sigma | a_lambda | a_mu | a_eta | a_psi | a_gamma (W^2/V^2) | a_nu (W^2/V^2) | a_zeta (W^2/A^2) | c_rho | c_sigma | c_lambda | c_mu | c_eta | c_psi | c_gamma (V^2/W^2) | c_nu (V^2/W^2) | c_zeta (A^2/W^2)
1 | LLC | auto | 1e-4 | 1e-3 | 1e2 | 1.05 | 0.95 | Specified in DSS File | 1 | 1 | 1e3 | 1e3 | 1e3 | 1e3 | 1e12 | 1e12 | 1e8 | 1 | 1 | 1e-3 | 1e-3 | 1e-3 | 1e-3 | 1e-12 | 1e-12 | 1e-8

## MATDSS_IEEE123_6CA.dss
# Control Area | Controller Type | alpha | r_p | rbar_d | E (W) | v_ul (p.u.) | v_ll (p.u.) | i_ul (p.u.) | a_rho | a_sigma | a_lambda | a_mu | a_eta | a_psi | a_gamma (W^2/V^2) | a_nu (W^2/V^2) | a_zeta (W^2/A^2) | c_rho | c_sigma | c_lambda | c_mu | c_eta | c_psi | c_gamma (V^2/W^2) | c_nu (V^2/W^2) | c_zeta (A^2/W^2)
1 | l2c | 5 | 1e-4 | 1e-3 | 1e2 | 1.05 | 0.95 | Specified in DSS File | 1 | 1 | 5e3 | 5e3 | 1e3 | 1e3 | 1e12 | 1e12 | 1e8 | 1 | 1 | 1e-3 | 1e-3 | 1e-3 | 1e-3 | 1e-12 | 1e-12 | 1e-8
2 | LLC | 1 | 1e-4 | 1e-3 | 1e2 | 1.05 | 0.95 | Specified in DSS File | 1 | 1 | 1e3 | 1e3 | 1e3 | 1e3 | 1e12 | 1e12 | 1e8 | 1 | 1 | 1e-3 | 1e-3 | 1e-3 | 1e-3 | 1e-12 | 1e-12 | 1e-8
3 | LLC | 1 | 1e-4 | 1e-3 | 1e2 | 1.05 | 0.95 | Specified in DSS File | 1 | 1 | 1e3 | 1e3 | 1e3 | 1e3 | 1e12 | 1e12 | 1e8 | 1 | 1 | 1e-3 | 1e-3 | 1e-3 | 1e-3 | 1e-12 | 1e-12 | 1e-8
4 | LLC | 0.8 | 1e-4 | 1e-3 | 1e2 | 1.05 | 0.95 | Specified in DSS File | 1 | 1 | 1e3 | 1e3 | 1e3 | 1e3 | 1e12 | 1e12 | 1e8 | 1 | 1 | 1e-3 | 1e-3 | 1e-3 | 1e-3 | 1e-12 | 1e-12 | 1e-8
5 | LLC | 0.8 | 1e-4 | 1e-3 | 1e2 | 1.05 | 0.95 | Specified in DSS File | 1 | 1 | 1e3 | 1e3 | 1e3 | 1e3 | 1e12 | 1e12 | 1e8 | 1 | 1 | 1e-3 | 1e-3 | 1e-3 | 1e-3 | 1e-12 | 1e-12 | 1e-8
6 | LLC | 0.8 | 1e-4 | 1e-3 | 1e2 | 1.05 | 0.95 | Specified in DSS File | 1 | 1 | 1e3 | 1e3 | 1e3 | 1e3 | 1e12 | 1e12 | 1e8 | 1 | 1 | 1e-3 | 1e-3 | 1e-3 | 1e-3 | 1e-12 | 1e-12 | 1e-8

## MATDSS_IEEE123_NoControl.dss
# Control Area | Controller Type | alpha | r_p | rbar_d | E (W) | v_ul (p.u.) | v_ll (p.u.) | i_ul (p.u.) | a_rho | a_sigma | a_lambda | a_mu | a_eta | a_psi | a_gamma (W^2/V^2) | a_nu (W^2/V^2) | a_zeta (W^2/A^2) | c_rho | c_sigma | c_lambda | c_mu | c_eta | c_psi | c_gamma (V^2/W^2) | c_nu (V^2/W^2) | c_zeta (A^2/W^2)
1 | LLC | auto | 1e-4 | 1e-3 | 1e2 | 1.05 | 0.95 | Specified in DSS File | 1 | 1 | 1e3 | 1e3 | 1e3 | 1e3 | 1e12 | 1e12 | 1e8 | 1 | 1 | 1e-3 | 1e-3 | 1e-3 | 1e-3 | 1e-12 | 1e-12 | 1e-8

## MATDSS_IEEE123_3CA.dss
# Control Area | Controller Type | alpha | r_p | rbar_d | E (W) | v_ul (p.u.) | v_ll (p.u.) | i_ul (p.u.) | a_rho | a_sigma | a_lambda | a_mu | a_eta | a_psi | a_gamma (W^2/V^2) | a_nu (W^2/V^2) | a_zeta (W^2/A^2) | c_rho | c_sigma | c_lambda | c_mu | c_eta | c_psi | c_gamma (V^2/W^2) | c_nu (V^2/W^2) | c_zeta (A^2/W^2)
1 | LLC | 1.2 | 1e-4 | 1e-3 | 1e2 | 1.05 | 0.95 | Specified in DSS File | 1 | 1 | 1e3 | 1e3 | 1e3 | 1e3 | 1e12 | 1e12 | 1e8 | 1 | 1 | 1e-3 | 1e-3 | 1e-3 | 1e-3 | 1e-12 | 1e-12 | 1e-8

## MATDSS_Master.dss
# Control Area | Controller Type | alpha | r_p | rbar_d | E (W) | v_ul (p.u.) | v_ll (p.u.) | i_ul (p.u.) | a_rho | a_sigma | a_lambda | a_mu | a_eta | a_psi | a_gamma (W^2/V^2) | a_nu (W^2/V^2) | a_zeta (W^2/A^2) | c_rho | c_sigma | c_lambda | c_mu | c_eta | c_psi | c_gamma (V^2/W^2) | c_nu (V^2/W^2) | c_zeta (A^2/W^2)
1 | LLC | 0.001 | 1e-4 | 1e-3 | 1e2 | 1.05 | 0.95 | Specified in DSS File | 1 | 1 | 1e3 | 1e3 | 1e3 | 1e3 | 0 | 0 | 0 | 1 | 1 | 1e-3 | 1e-3 | 1e-3 | 1e-3 | 1e-12 | 1e-12 | 1e-8

## MATDSS_Master_1CA.dss
# Control Area | Controller Type | alpha | r_p | rbar_d | E (W) | v_ul (p.u.) | v_ll (p.u.) | i_ul (p.u.) | a_rho | a_sigma | a_lambda | a_mu | a_eta | a_psi | a_gamma (W^2/V^2) | a_nu (W^2/V^2) | a_zeta (W^2/A^2) | c_rho | c_sigma | c_lambda | c_mu | c_eta | c_psi | c_gamma (V^2/W^2) | c_nu (V^2/W^2) | c_zeta (A^2/W^2)
1 | LLC | 1 | 1e-4 | 1e-3 | 1e2 | 1.05 | 0.95 | Specified in DSS File | 1 | 1 | 1e3 | 1e3 | 1e3 | 1e3 | 0 | 0 | 0 | 1 | 1 | 1e-3 | 1e-3 | 1e-3 | 1e-3 | 1e-12 | 1e-12 | 1e-8

## MATDSS_Master_MultiCA.dss
# Control Area | Controller Type | alpha | r_p | rbar_d | E (W) | v_ul (p.u.) | v_ll (p.u.) | i_ul (p.u.) | a_rho | a_sigma | a_lambda | a_mu | a_eta | a_psi | a_gamma (W^2/V^2) | a_nu (W^2/V^2) | a_zeta (W^2/A^2) | c_rho | c_sigma | c_lambda | c_mu | c_eta | c_psi | c_gamma (V^2/W^2) | c_nu (V^2/W^2) | c_zeta (A^2/W^2)
1 | LLC | auto | 1e-4 | 1e-3 | 1e2 | 1.05 | 0.95 | Specified in DSS File | 1 | 1 | 1e3 | 1e3 | 1e3 | 1e3 | 1e12 | 1e12 | 1e8 | 1 | 1 | 1e-3 | 1e-3 | 1e-3 | 1e-3 | 1e-12 | 1e-12 | 1e-8

## MATDSS_Master_1CA_1DER.dss
# Control Area | Controller Type | alpha | r_p | rbar_d | E (W) | v_ul (p.u.) | v_ll (p.u.) | i_ul (p.u.) | a_rho | a_sigma | a_lambda | a_mu | a_eta | a_psi | a_gamma (W^2/V^2) | a_nu (W^2/V^2) | a_zeta (W^2/A^2) | c_rho | c_sigma | c_lambda | c_mu | c_eta | c_psi | c_gamma (V^2/W^2) | c_nu (V^2/W^2) | c_zeta (A^2/W^2)
1 | LLC | 10 | 1e-4 | 1e-3 | 1e2 | 1.05 | 0.95 | Specified in DSS File | 1 | 1 | 5e3 | 5e3 | 5e3 | 5e3 | 0 | 0 | 0 | 1 | 1 | 1e-3 | 1e-3 | 1e-3 | 1e-3 | 1e-12 | 1e-12 | 1e-8

## MATDSS_IEEE123Master_1CA.dss
# Control Area | Controller Type | alpha | r_p | rbar_d | E (W) | v_ul (p.u.) | v_ll (p.u.) | i_ul (p.u.) | a_rho | a_sigma | a_lambda | a_mu | a_eta | a_psi | a_gamma (W^2/V^2) | a_nu (W^2/V^2) | a_zeta (W^2/A^2) | c_rho | c_sigma | c_lambda | c_mu | c_eta | c_psi | c_gamma (V^2/W^2) | c_nu (V^2/W^2) | c_zeta (A^2/W^2)
1 | LLC | auto | 1e-4 | 1e-3 | 1e2 | 1.05 | 0.95 | Specified in DSS File | 1 | 1 | 1e3 | 1e3 | 1e3 | 1e3 | 1e12 | 1e12 | 1e8 | 1 | 1 | 1e-3 | 1e-3 | 1e-3 | 1e-3 | 1e-12 | 1e-12 | 1e-8

## MATDSS_Master_1CA_2062DERs.dss
# Control Area | Controller Type | alpha | r_p | rbar_d | E (W) | v_ul (p.u.) | v_ll (p.u.) | i_ul (p.u.) | a_rho | a_sigma | a_lambda | a_mu | a_eta | a_psi | a_gamma (W^2/V^2) | a_nu (W^2/V^2) | a_zeta (W^2/A^2) | c_rho | c_sigma | c_lambda | c_mu | c_eta | c_psi | c_gamma (V^2/W^2) | c_nu (V^2/W^2) | c_zeta (A^2/W^2)
1 | L2C | 1.5 | 1e-4 | 1e-3 | 1e2 | 1.05 | 0.95 | Specified in DSS File | 1 | 1 | 2e1 | 2e1 | 2e1 | 2e1 | 0 | 0 | 0 | 1 | 1 | 1e-3 | 1e-3 | 1e-3 | 1e-3 | 1e-12 | 1e-12 | 1e-8

## MATDSS_Master_49CA_2062DERs.dss
# Control Area | Controller Type | alpha | r_p | rbar_d | E (W) | v_ul (p.u.) | v_ll (p.u.) | i_ul (p.u.) | a_rho | a_sigma | a_lambda | a_mu | a_eta | a_psi | a_gamma (W^2/V^2) | a_nu (W^2/V^2) | a_zeta (W^2/A^2) | c_rho | c_sigma | c_lambda | c_mu | c_eta | c_psi | c_gamma (V^2/W^2) | c_nu (V^2/W^2) | c_zeta (A^2/W^2)
1 | LLC | 2 | 1e-4 | 1e-3 | 1e2 | 1.05 | 0.95 | Specified in DSS File | 1 | 1 | 5e3 | 5e3 | 5e3 | 5e3 | 0 | 0 | 0 | 1 | 1 | 1e-3 | 1e-3 | 1e-3 | 1e-3 | 1e-12 | 1e-12 | 1e-8
2 | LLC | 1 | 1e-4 | 1e-3 | 1e2 | 1.05 | 0.95 | Specified in DSS File | 1 | 1 | 1e3 | 1e3 | 1e3 | 1e3 | 0 | 0 | 0 | 1 | 1 | 1e-3 | 1e-3 | 1e-3 | 1e-3 | 1e-12 | 1e-12 | 1e-8
3 | LLC | 1 | 1e-4 | 1e-3 | 1e2 | 1.05 | 0.95 | Specified in DSS File | 1 | 1 | 1e3 | 1e3 | 1e3 | 1e3 | 0 | 0 | 0 | 1 | 1 | 1e-3 | 1e-3 | 1e-3 | 1e-3 | 1e-12 | 1e-12 | 1e-8
4 | LLC | 1 | 1e-4 | 1e-3 | 1e2 | 1.05 | 0.95 | Specified in DSS File | 1 | 1 | 1e3 | 1e3 | 1e3 | 1e3 | 0 | 0 | 0 | 1 | 1 | 1e-3 | 1e-3 | 1e-3 | 1e-3 | 1e-12 | 1e-12 | 1e-8
5 | LLC | 1 | 1e-4 | 1e-3 | 1e2 | 1.05 | 0.95 | Specified in DSS File | 1 | 1 | 1e3 | 1e3 | 1e3 | 1e3 | 0 | 0 | 0 | 1 | 1 | 1e-3 | 1e-3 | 1e-3 | 1e-3 | 1e-12 | 1e-12 | 1e-8
6 | LLC | 1 | 1e-4 | 1e-3 | 1e2 | 1.05 | 0.95 | Specified in DSS File | 1 | 1 | 1e3 | 1e3 | 1e3 | 1e3 | 0 | 0 | 0 | 1 | 1 | 1e-3 | 1e-3 | 1e-3 | 1e-3 | 1e-12 | 1e-12 | 1e-8
7 | LLC | 1 | 1e-4 | 1e-3 | 1e2 | 1.05 | 0.95 | Specified in DSS File | 1 | 1 | 1e3 | 1e3 | 1e3 | 1e3 | 0 | 0 | 0 | 1 | 1 | 1e-3 | 1e-3 | 1e-3 | 1e-3 | 1e-12 | 1e-12 | 1e-8
8 | LLC | 1 | 1e-4 | 1e-3 | 1e2 | 1.05 | 0.95 | Specified in DSS File | 1 | 1 | 1e3 | 1e3 | 1e3 | 1e3 | 0 | 0 | 0 | 1 | 1 | 1e-3 | 1e-3 | 1e-3 | 1e-3 | 1e-12 | 1e-12 | 1e-8
9 | LLC | 1 | 1e-4 | 1e-3 | 1e2 | 1.05 | 0.95 | Specified in DSS File | 1 | 1 | 1e3 | 1e3 | 1e3 | 1e3 | 0 | 0 | 0 | 1 | 1 | 1e-3 | 1e-3 | 1e-3 | 1e-3 | 1e-12 | 1e-12 | 1e-8
10 | LLC | 1 | 1e-4 | 1e-3 | 1e2 | 1.05 | 0.95 | Specified in DSS File | 1 | 1 | 1e3 | 1e3 | 1e3 | 1e3 | 0 | 0 | 0 | 1 | 1 | 1e-3 | 1e-3 | 1e-3 | 1e-3 | 1e-12 | 1e-12 | 1e-8
11 | LLC | 1 | 1e-4 | 1e-3 | 1e2 | 1.05 | 0.95 | Specified in DSS File | 1 | 1 | 1e3 | 1e3 | 1e3 | 1e3 | 0 | 0 | 0 | 1 | 1 | 1e-3 | 1e-3 | 1e-3 | 1e-3 | 1e-12 | 1e-12 | 1e-8
12 | LLC | 1 | 1e-4 | 1e-3 | 1e2 | 1.05 | 0.95 | Specified in DSS File | 1 | 1 | 1e3 | 1e3 | 1e3 | 1e3 | 0 | 0 | 0 | 1 | 1 | 1e-3 | 1e-3 | 1e-3 | 1e-3 | 1e-12 | 1e-12 | 1e-8
13 | LLC | 1 | 1e-4 | 1e-3 | 1e2 | 1.05 | 0.95 | Specified in DSS File | 1 | 1 | 1e3 | 1e3 | 1e3 | 1e3 | 0 | 0 | 0 | 1 | 1 | 1e-3 | 1e-3 | 1e-3 | 1e-3 | 1e-12 | 1e-12 | 1e-8
14 | LLC | 1 | 1e-4 | 1e-3 | 1e2 | 1.05 | 0.95 | Specified in DSS File | 1 | 1 | 1e3 | 1e3 | 1e3 | 1e3 | 0 | 0 | 0 | 1 | 1 | 1e-3 | 1e-3 | 1e-3 | 1e-3 | 1e-12 | 1e-12 | 1e-8
15 | LLC | 1 | 1e-4 | 1e-3 | 1e2 | 1.05 | 0.95 | Specified in DSS File | 1 | 1 | 1e3 | 1e3 | 1e3 | 1e3 | 0 | 0 | 0 | 1 | 1 | 1e-3 | 1e-3 | 1e-3 | 1e-3 | 1e-12 | 1e-12 | 1e-8
16 | LLC | 1 | 1e-4 | 1e-3 | 1e2 | 1.05 | 0.95 | Specified in DSS File | 1 | 1 | 1e3 | 1e3 | 1e3 | 1e3 | 0 | 0 | 0 | 1 | 1 | 1e-3 | 1e-3 | 1e-3 | 1e-3 | 1e-12 | 1e-12 | 1e-8
17 | LLC | 1 | 1e-4 | 1e-3 | 1e2 | 1.05 | 0.95 | Specified in DSS File | 1 | 1 | 1e3 | 1e3 | 1e3 | 1e3 | 0 | 0 | 0 | 1 | 1 | 1e-3 | 1e-3 | 1e-3 | 1e-3 | 1e-12 | 1e-12 | 1e-8
18 | LLC | 1 | 1e-4 | 1e-3 | 1e2 | 1.05 | 0.95 | Specified in DSS File | 1 | 1 | 1e3 | 1e3 | 1e3 | 1e3 | 0 | 0 | 0 | 1 | 1 | 1e-3 | 1e-3 | 1e-3 | 1e-3 | 1e-12 | 1e-12 | 1e-8
19 | LLC | 1 | 1e-4 | 1e-3 | 1e2 | 1.05 | 0.95 | Specified in DSS File | 1 | 1 | 1e3 | 1e3 | 1e3 | 1e3 | 0 | 0 | 0 | 1 | 1 | 1e-3 | 1e-3 | 1e-3 | 1e-3 | 1e-12 | 1e-12 | 1e-8
20 | LLC | 1 | 1e-4 | 1e-3 | 1e2 | 1.05 | 0.95 | Specified in DSS File | 1 | 1 | 1e3 | 1e3 | 1e3 | 1e3 | 0 | 0 | 0 | 1 | 1 | 1e-3 | 1e-3 | 1e-3 | 1e-3 | 1e-12 | 1e-12 | 1e-8
21 | LLC | 1 | 1e-4 | 1e-3 | 1e2 | 1.05 | 0.95 | Specified in DSS File | 1 | 1 | 1e3 | 1e3 | 1e3 | 1e3 | 0 | 0 | 0 | 1 | 1 | 1e-3 | 1e-3 | 1e-3 | 1e-3 | 1e-12 | 1e-12 | 1e-8
22 | LLC | 1 | 1e-4 | 1e-3 | 1e2 | 1.05 | 0.95 | Specified in DSS File | 1 | 1 | 1e3 | 1e3 | 1e3 | 1e3 | 0 | 0 | 0 | 1 | 1 | 1e-3 | 1e-3 | 1e-3 | 1e-3 | 1e-12 | 1e-12 | 1e-8
23 | LLC | 1 | 1e-4 | 1e-3 | 1e2 | 1.05 | 0.95 | Specified in DSS File | 1 | 1 | 1e3 | 1e3 | 1e3 | 1e3 | 0 | 0 | 0 | 1 | 1 | 1e-3 | 1e-3 | 1e-3 | 1e-3 | 1e-12 | 1e-12 | 1e-8
24 | LLC | 1 | 1e-4 | 1e-3 | 1e2 | 1.05 | 0.95 | Specified in DSS File | 1 | 1 | 1e3 | 1e3 | 1e3 | 1e3 | 0 | 0 | 0 | 1 | 1 | 1e-3 | 1e-3 | 1e-3 | 1e-3 | 1e-12 | 1e-12 | 1e-8
25 | LLC | 1 | 1e-4 | 1e-3 | 1e2 | 1.05 | 0.95 | Specified in DSS File | 1 | 1 | 1e3 | 1e3 | 1e3 | 1e3 | 0 | 0 | 0 | 1 | 1 | 1e-3 | 1e-3 | 1e-3 | 1e-3 | 1e-12 | 1e-12 | 1e-8
26 | LLC | 1 | 1e-4 | 1e-3 | 1e2 | 1.05 | 0.95 | Specified in DSS File | 1 | 1 | 1e3 | 1e3 | 1e3 | 1e3 | 0 | 0 | 0 | 1 | 1 | 1e-3 | 1e-3 | 1e-3 | 1e-3 | 1e-12 | 1e-12 | 1e-8
27 | LLC | 1 | 1e-4 | 1e-3 | 1e2 | 1.05 | 0.95 | Specified in DSS File | 1 | 1 | 1e3 | 1e3 | 1e3 | 1e3 | 0 | 0 | 0 | 1 | 1 | 1e-3 | 1e-3 | 1e-3 | 1e-3 | 1e-12 | 1e-12 | 1e-8
28 | LLC | 1 | 1e-4 | 1e-3 | 1e2 | 1.05 | 0.95 | Specified in DSS File | 1 | 1 | 1e3 | 1e3 | 1e3 | 1e3 | 0 | 0 | 0 | 1 | 1 | 1e-3 | 1e-3 | 1e-3 | 1e-3 | 1e-12 | 1e-12 | 1e-8
29 | LLC | 1 | 1e-4 | 1e-3 | 1e2 | 1.05 | 0.95 | Specified in DSS File | 1 | 1 | 1e3 | 1e3 | 1e3 | 1e3 | 0 | 0 | 0 | 1 | 1 | 1e-3 | 1e-3 | 1e-3 | 1e-3 | 1e-12 | 1e-12 | 1e-8
30 | LLC | 1 | 1e-4 | 1e-3 | 1e2 | 1.05 | 0.95 | Specified in DSS File | 1 | 1 | 1e3 | 1e3 | 1e3 | 1e3 | 0 | 0 | 0 | 1 | 1 | 1e-3 | 1e-3 | 1e-3 | 1e-3 | 1e-12 | 1e-12 | 1e-8
31 | LLC | 1 | 1e-4 | 1e-3 | 1e2 | 1.05 | 0.95 | Specified in DSS File | 1 | 1 | 1e3 | 1e3 | 1e3 | 1e3 | 0 | 0 | 0 | 1 | 1 | 1e-3 | 1e-3 | 1e-3 | 1e-3 | 1e-12 | 1e-12 | 1e-8
32 | LLC | 1 | 1e-4 | 1e-3 | 1e2 | 1.05 | 0.95 | Specified in DSS File | 1 | 1 | 1e3 | 1e3 | 1e3 | 1e3 | 0 | 0 | 0 | 1 | 1 | 1e-3 | 1e-3 | 1e-3 | 1e-3 | 1e-12 | 1e-12 | 1e-8
33 | LLC | 1 | 1e-4 | 1e-3 | 1e2 | 1.05 | 0.95 | Specified in DSS File | 1 | 1 | 1e3 | 1e3 | 1e3 | 1e3 | 0 | 0 | 0 | 1 | 1 | 1e-3 | 1e-3 | 1e-3 | 1e-3 | 1e-12 | 1e-12 | 1e-8
34 | LLC | 1 | 1e-4 | 1e-3 | 1e2 | 1.05 | 0.95 | Specified in DSS File | 1 | 1 | 1e3 | 1e3 | 1e3 | 1e3 | 0 | 0 | 0 | 1 | 1 | 1e-3 | 1e-3 | 1e-3 | 1e-3 | 1e-12 | 1e-12 | 1e-8
35 | LLC | 1 | 1e-4 | 1e-3 | 1e2 | 1.05 | 0.95 | Specified in DSS File | 1 | 1 | 1e3 | 1e3 | 1e3 | 1e3 | 0 | 0 | 0 | 1 | 1 | 1e-3 | 1e-3 | 1e-3 | 1e-3 | 1e-12 | 1e-12 | 1e-8
36 | LLC | 1 | 1e-4 | 1e-3 | 1e2 | 1.05 | 0.95 | Specified in DSS File | 1 | 1 | 1e3 | 1e3 | 1e3 | 1e3 | 0 | 0 | 0 | 1 | 1 | 1e-3 | 1e-3 | 1e-3 | 1e-3 | 1e-12 | 1e-12 | 1e-8
37 | LLC | 1 | 1e-4 | 1e-3 | 1e2 | 1.05 | 0.95 | Specified in DSS File | 1 | 1 | 1e3 | 1e3 | 1e3 | 1e3 | 0 | 0 | 0 | 1 | 1 | 1e-3 | 1e-3 | 1e-3 | 1e-3 | 1e-12 | 1e-12 | 1e-8
38 | LLC | 1 | 1e-4 | 1e-3 | 1e2 | 1.05 | 0.95 | Specified in DSS File | 1 | 1 | 1e3 | 1e3 | 1e3 | 1e3 | 0 | 0 | 0 | 1 | 1 | 1e-3 | 1e-3 | 1e-3 | 1e-3 | 1e-12 | 1e-12 | 1e-8
39 | LLC | 1 | 1e-4 | 1e-3 | 1e2 | 1.05 | 0.95 | Specified in DSS File | 1 | 1 | 1e3 | 1e3 | 1e3 | 1e3 | 0 | 0 | 0 | 1 | 1 | 1e-3 | 1e-3 | 1e-3 | 1e-3 | 1e-12 | 1e-12 | 1e-8
40 | LLC | 1 | 1e-4 | 1e-3 | 1e2 | 1.05 | 0.95 | Specified in DSS File | 1 | 1 | 1e3 | 1e3 | 1e3 | 1e3 | 0 | 0 | 0 | 1 | 1 | 1e-3 | 1e-3 | 1e-3 | 1e-3 | 1e-12 | 1e-12 | 1e-8
41 | LLC | 1 | 1e-4 | 1e-3 | 1e2 | 1.05 | 0.95 | Specified in DSS File | 1 | 1 | 1e3 | 1e3 | 1e3 | 1e3 | 0 | 0 | 0 | 1 | 1 | 1e-3 | 1e-3 | 1e-3 | 1e-3 | 1e-12 | 1e-12 | 1e-8
42 | LLC | 1 | 1e-4 | 1e-3 | 1e2 | 1.05 | 0.95 | Specified in DSS File | 1 | 1 | 1e3 | 1e3 | 1e3 | 1e3 | 0 | 0 | 0 | 1 | 1 | 1e-3 | 1e-3 | 1e-3 | 1e-3 | 1e-12 | 1e-12 | 1e-8
43 | LLC | 1 | 1e-4 | 1e-3 | 1e2 | 1.05 | 0.95 | Specified in DSS File | 1 | 1 | 1e3 | 1e3 | 1e3 | 1e3 | 0 | 0 | 0 | 1 | 1 | 1e-3 | 1e-3 | 1e-3 | 1e-3 | 1e-12 | 1e-12 | 1e-8
44 | LLC | 1 | 1e-4 | 1e-3 | 1e2 | 1.05 | 0.95 | Specified in DSS File | 1 | 1 | 1e3 | 1e3 | 1e3 | 1e3 | 0 | 0 | 0 | 1 | 1 | 1e-3 | 1e-3 | 1e-3 | 1e-3 | 1e-12 | 1e-12 | 1e-8
45 | LLC | 1 | 1e-4 | 1e-3 | 1e2 | 1.05 | 0.95 | Specified in DSS File | 1 | 1 | 1e3 | 1e3 | 1e3 | 1e3 | 0 | 0 | 0 | 1 | 1 | 1e-3 | 1e-3 | 1e-3 | 1e-3 | 1e-12 | 1e-12 | 1e-8
46 | LLC | 1 | 1e-4 | 1e-3 | 1e2 | 1.05 | 0.95 | Specified in DSS File | 1 | 1 | 1e3 | 1e3 | 1e3 | 1e3 | 0 | 0 | 0 | 1 | 1 | 1e-3 | 1e-3 | 1e-3 | 1e-3 | 1e-12 | 1e-12 | 1e-8
47 | LLC | 1 | 1e-4 | 1e-3 | 1e2 | 1.05 | 0.95 | Specified in DSS File | 1 | 1 | 1e3 | 1e3 | 1e3 | 1e3 | 0 | 0 | 0 | 1 | 1 | 1e-3 | 1e-3 | 1e-3 | 1e-3 | 1e-12 | 1e-12 | 1e-8
48 | LLC | 1 | 1e-4 | 1e-3 | 1e2 | 1.05 | 0.95 | Specified in DSS File | 1 | 1 | 1e3 | 1e3 | 1e3 | 1e3 | 0 | 0 | 0 | 1 | 1 | 1e-3 | 1e-3 | 1e-3 | 1e-3 | 1e-12 | 1e-12 | 1e-8
49 | LLC | 1 | 1e-4 | 1e-3 | 1e2 | 1.05 | 0.95 | Specified in DSS File | 1 | 1 | 1e3 | 1e3 | 1e3 | 1e3 | 0 | 0 | 0 | 1 | 1 | 1e-3 | 1e-3 | 1e-3 | 1e-3 | 1e-12 | 1e-12 | 1e-8

## MATDSS_Master_TestVDERs.dss
# Control Area | Controller Type | alpha | r_p | rbar_d | E (W) | v_ul (p.u.) | v_ll (p.u.) | i_ul (p.u.) | a_rho | a_sigma | a_lambda | a_mu | a_eta | a_psi | a_gamma (W^2/V^2) | a_nu (W^2/V^2) | a_zeta (W^2/A^2) | c_rho | c_sigma | c_lambda | c_mu | c_eta | c_psi | c_gamma (V^2/W^2) | c_nu (V^2/W^2) | c_zeta (A^2/W^2)
1 | l2c | 2 | 1e-4 | 1e-3 | 1e2 | 1.05 | 0.95 | Specified in DSS File | 1 | 1 | 5e3 | 5e3 | 5e3 | 5e3 | 0 | 0 | 0 | 1 | 1 | 1e-3 | 1e-3 | 1e-3 | 1e-3 | 1e-12 | 1e-12 | 1e-8
2 | LLC | 1 | 1e-4 | 1e-3 | 1e2 | 1.05 | 0.95 | Specified in DSS File | 1 | 1 | 1e3 | 1e3 | 1e3 | 1e3 | 0 | 0 | 0 | 1 | 1 | 1e-3 | 1e-3 | 1e-3 | 1e-3 | 1e-12 | 1e-12 | 1e-8
3 | LLC | 1 | 1e-4 | 1e-3 | 1e2 | 1.05 | 0.95 | Specified in DSS File | 1 | 1 | 1e3 | 1e3 | 1e3 | 1e3 | 0 | 0 | 0 | 1 | 1 | 1e-3 | 1e-3 | 1e-3 | 1e-3 | 1e-12 | 1e-12 | 1e-8
4 | LLC | 1 | 1e-4 | 1e-3 | 1e2 | 1.05 | 0.95 | Specified in DSS File | 1 | 1 | 1e3 | 1e3 | 1e3 | 1e3 | 0 | 0 | 0 | 1 | 1 | 1e-3 | 1e-3 | 1e-3 | 1e-3 | 1e-12 | 1e-12 | 1e-8
5 | LLC | 1 | 1e-4 | 1e-3 | 1e2 | 1.05 | 0.95 | Specified in DSS File | 1 | 1 | 1e3 | 1e3 | 1e3 | 1e3 | 0 | 0 | 0 | 1 | 1 | 1e-3 | 1e-3 | 1e-3 | 1e-3 | 1e-12 | 1e-12 | 1e-8
6 | LLC | 1 | 1e-4 | 1e-3 | 1e2 | 1.05 | 0.95 | Specified in DSS File | 1 | 1 | 1e3 | 1e3 | 1e3 | 1e3 | 0 | 0 | 0 | 1 | 1 | 1e-3 | 1e-3 | 1e-3 | 1e-3 | 1e-12 | 1e-12 | 1e-8
7 | LLC | 1 | 1e-4 | 1e-3 | 1e2 | 1.05 | 0.95 | Specified in DSS File | 1 | 1 | 1e3 | 1e3 | 1e3 | 1e3 | 0 | 0 | 0 | 1 | 1 | 1e-3 | 1e-3 | 1e-3 | 1e-3 | 1e-12 | 1e-12 | 1e-8
8 | LLC | 1 | 1e-4 | 1e-3 | 1e2 | 1.05 | 0.95 | Specified in DSS File | 1 | 1 | 1e3 | 1e3 | 1e3 | 1e3 | 0 | 0 | 0 | 1 | 1 | 1e-3 | 1e-3 | 1e-3 | 1e-3 | 1e-12 | 1e-12 | 1e-8
9 | LLC | 1 | 1e-4 | 1e-3 | 1e2 | 1.05 | 0.95 | Specified in DSS File | 1 | 1 | 1e3 | 1e3 | 1e3 | 1e3 | 0 | 0 | 0 | 1 | 1 | 1e-3 | 1e-3 | 1e-3 | 1e-3 | 1e-12 | 1e-12 | 1e-8
10 | LLC | 1 | 1e-4 | 1e-3 | 1e2 | 1.05 | 0.95 | Specified in DSS File | 1 | 1 | 1e3 | 1e3 | 1e3 | 1e3 | 0 | 0 | 0 | 1 | 1 | 1e-3 | 1e-3 | 1e-3 | 1e-3 | 1e-12 | 1e-12 | 1e-8
11 | LLC | 1 | 1e-4 | 1e-3 | 1e2 | 1.05 | 0.95 | Specified in DSS File | 1 | 1 | 1e3 | 1e3 | 1e3 | 1e3 | 0 | 0 | 0 | 1 | 1 | 1e-3 | 1e-3 | 1e-3 | 1e-3 | 1e-12 | 1e-12 | 1e-8
12 | LLC | 1 | 1e-4 | 1e-3 | 1e2 | 1.05 | 0.95 | Specified in DSS File | 1 | 1 | 1e3 | 1e3 | 1e3 | 1e3 | 0 | 0 | 0 | 1 | 1 | 1e-3 | 1e-3 | 1e-3 | 1e-3 | 1e-12 | 1e-12 | 1e-8
13 | LLC | 1 | 1e-4 | 1e-3 | 1e2 | 1.05 | 0.95 | Specified in DSS File | 1 | 1 | 1e3 | 1e3 | 1e3 | 1e3 | 0 | 0 | 0 | 1 | 1 | 1e-3 | 1e-3 | 1e-3 | 1e-3 | 1e-12 | 1e-12 | 1e-8
14 | LLC | 1 | 1e-4 | 1e-3 | 1e2 | 1.05 | 0.95 | Specified in DSS File | 1 | 1 | 1e3 | 1e3 | 1e3 | 1e3 | 0 | 0 | 0 | 1 | 1 | 1e-3 | 1e-3 | 1e-3 | 1e-3 | 1e-12 | 1e-12 | 1e-8
15 | LLC | 1 | 1e-4 | 1e-3 | 1e2 | 1.05 | 0.95 | Specified in DSS File | 1 | 1 | 1e3 | 1e3 | 1e3 | 1e3 | 0 | 0 | 0 | 1 | 1 | 1e-3 | 1e-3 | 1e-3 | 1e-3 | 1e-12 | 1e-12 | 1e-8
16 | LLC | 1 | 1e-4 | 1e-3 | 1e2 | 1.05 | 0.95 | Specified in DSS File | 1 | 1 | 1e3 | 1e3 | 1e3 | 1e3 | 0 | 0 | 0 | 1 | 1 | 1e-3 | 1e-3 | 1e-3 | 1e-3 | 1e-12 | 1e-12 | 1e-8
17 | LLC | 1 | 1e-4 | 1e-3 | 1e2 | 1.05 | 0.95 | Specified in DSS File | 1 | 1 | 1e3 | 1e3 | 1e3 | 1e3 | 0 | 0 | 0 | 1 | 1 | 1e-3 | 1e-3 | 1e-3 | 1e-3 | 1e-12 | 1e-12 | 1e-8
18 | LLC | 1 | 1e-4 | 1e-3 | 1e2 | 1.05 | 0.95 | Specified in DSS File | 1 | 1 | 1e3 | 1e3 | 1e3 | 1e3 | 0 | 0 | 0 | 1 | 1 | 1e-3 | 1e-3 | 1e-3 | 1e-3 | 1e-12 | 1e-12 | 1e-8
19 | LLC | 1 | 1e-4 | 1e-3 | 1e2 | 1.05 | 0.95 | Specified in DSS File | 1 | 1 | 1e3 | 1e3 | 1e3 | 1e3 | 0 | 0 | 0 | 1 | 1 | 1e-3 | 1e-3 | 1e-3 | 1e-3 | 1e-12 | 1e-12 | 1e-8
20 | LLC | 1 | 1e-4 | 1e-3 | 1e2 | 1.05 | 0.95 | Specified in DSS File | 1 | 1 | 1e3 | 1e3 | 1e3 | 1e3 | 0 | 0 | 0 | 1 | 1 | 1e-3 | 1e-3 | 1e-3 | 1e-3 | 1e-12 | 1e-12 | 1e-8
21 | LLC | 1 | 1e-4 | 1e-3 | 1e2 | 1.05 | 0.95 | Specified in DSS File | 1 | 1 | 1e3 | 1e3 | 1e3 | 1e3 | 0 | 0 | 0 | 1 | 1 | 1e-3 | 1e-3 | 1e-3 | 1e-3 | 1e-12 | 1e-12 | 1e-8
22 | LLC | 1 | 1e-4 | 1e-3 | 1e2 | 1.05 | 0.95 | Specified in DSS File | 1 | 1 | 1e3 | 1e3 | 1e3 | 1e3 | 0 | 0 | 0 | 1 | 1 | 1e-3 | 1e-3 | 1e-3 | 1e-3 | 1e-12 | 1e-12 | 1e-8
23 | LLC | 1 | 1e-4 | 1e-3 | 1e2 | 1.05 | 0.95 | Specified in DSS File | 1 | 1 | 1e3 | 1e3 | 1e3 | 1e3 | 0 | 0 | 0 | 1 | 1 | 1e-3 | 1e-3 | 1e-3 | 1e-3 | 1e-12 | 1e-12 | 1e-8
24 | LLC | 1 | 1e-4 | 1e-3 | 1e2 | 1.05 | 0.95 | Specified in DSS File | 1 | 1 | 1e3 | 1e3 | 1e3 | 1e3 | 0 | 0 | 0 | 1 | 1 | 1e-3 | 1e-3 | 1e-3 | 1e-3 | 1e-12 | 1e-12 | 1e-8
25 | LLC | 1 | 1e-4 | 1e-3 | 1e2 | 1.05 | 0.95 | Specified in DSS File | 1 | 1 | 1e3 | 1e3 | 1e3 | 1e3 | 0 | 0 | 0 | 1 | 1 | 1e-3 | 1e-3 | 1e-3 | 1e-3 | 1e-12 | 1e-12 | 1e-8
26 | LLC | 1 | 1e-4 | 1e-3 | 1e2 | 1.05 | 0.95 | Specified in DSS File | 1 | 1 | 1e3 | 1e3 | 1e3 | 1e3 | 0 | 0 | 0 | 1 | 1 | 1e-3 | 1e-3 | 1e-3 | 1e-3 | 1e-12 | 1e-12 | 1e-8
27 | LLC | 1 | 1e-4 | 1e-3 | 1e2 | 1.05 | 0.95 | Specified in DSS File | 1 | 1 | 1e3 | 1e3 | 1e3 | 1e3 | 0 | 0 | 0 | 1 | 1 | 1e-3 | 1e-3 | 1e-3 | 1e-3 | 1e-12 | 1e-12 | 1e-8
28 | LLC | 1 | 1e-4 | 1e-3 | 1e2 | 1.05 | 0.95 | Specified in DSS File | 1 | 1 | 1e3 | 1e3 | 1e3 | 1e3 | 0 | 0 | 0 | 1 | 1 | 1e-3 | 1e-3 | 1e-3 | 1e-3 | 1e-12 | 1e-12 | 1e-8
29 | LLC | 1 | 1e-4 | 1e-3 | 1e2 | 1.05 | 0.95 | Specified in DSS File | 1 | 1 | 1e3 | 1e3 | 1e3 | 1e3 | 0 | 0 | 0 | 1 | 1 | 1e-3 | 1e-3 | 1e-3 | 1e-3 | 1e-12 | 1e-12 | 1e-8
30 | LLC | 1 | 1e-4 | 1e-3 | 1e2 | 1.05 | 0.95 | Specified in DSS File | 1 | 1 | 1e3 | 1e3 | 1e3 | 1e3 | 0 | 0 | 0 | 1 | 1 | 1e-3 | 1e-3 | 1e-3 | 1e-3 | 1e-12 | 1e-12 | 1e-8
31 | LLC | 1 | 1e-4 | 1e-3 | 1e2 | 1.05 | 0.95 | Specified in DSS File | 1 | 1 | 1e3 | 1e3 | 1e3 | 1e3 | 0 | 0 | 0 | 1 | 1 | 1e-3 | 1e-3 | 1e-3 | 1e-3 | 1e-12 | 1e-12 | 1e-8
32 | LLC | 1 | 1e-4 | 1e-3 | 1e2 | 1.05 | 0.95 | Specified in DSS File | 1 | 1 | 1e3 | 1e3 | 1e3 | 1e3 | 0 | 0 | 0 | 1 | 1 | 1e-3 | 1e-3 | 1e-3 | 1e-3 | 1e-12 | 1e-12 | 1e-8
33 | LLC | 1 | 1e-4 | 1e-3 | 1e2 | 1.05 | 0.95 | Specified in DSS File | 1 | 1 | 1e3 | 1e3 | 1e3 | 1e3 | 0 | 0 | 0 | 1 | 1 | 1e-3 | 1e-3 | 1e-3 | 1e-3 | 1e-12 | 1e-12 | 1e-8
34 | LLC | 1 | 1e-4 | 1e-3 | 1e2 | 1.05 | 0.95 | Specified in DSS File | 1 | 1 | 1e3 | 1e3 | 1e3 | 1e3 | 0 | 0 | 0 | 1 | 1 | 1e-3 | 1e-3 | 1e-3 | 1e-3 | 1e-12 | 1e-12 | 1e-8
35 | LLC | 1 | 1e-4 | 1e-3 | 1e2 | 1.05 | 0.95 | Specified in DSS File | 1 | 1 | 1e3 | 1e3 | 1e3 | 1e3 | 0 | 0 | 0 | 1 | 1 | 1e-3 | 1e-3 | 1e-3 | 1e-3 | 1e-12 | 1e-12 | 1e-8
36 | LLC | 1 | 1e-4 | 1e-3 | 1e2 | 1.05 | 0.95 | Specified in DSS File | 1 | 1 | 1e3 | 1e3 | 1e3 | 1e3 | 0 | 0 | 0 | 1 | 1 | 1e-3 | 1e-3 | 1e-3 | 1e-3 | 1e-12 | 1e-12 | 1e-8
37 | LLC | 1 | 1e-4 | 1e-3 | 1e2 | 1.05 | 0.95 | Specified in DSS File | 1 | 1 | 1e3 | 1e3 | 1e3 | 1e3 | 0 | 0 | 0 | 1 | 1 | 1e-3 | 1e-3 | 1e-3 | 1e-3 | 1e-12 | 1e-12 | 1e-8
38 | LLC | 1 | 1e-4 | 1e-3 | 1e2 | 1.05 | 0.95 | Specified in DSS File | 1 | 1 | 1e3 | 1e3 | 1e3 | 1e3 | 0 | 0 | 0 | 1 | 1 | 1e-3 | 1e-3 | 1e-3 | 1e-3 | 1e-12 | 1e-12 | 1e-8
39 | LLC | 1 | 1e-4 | 1e-3 | 1e2 | 1.05 | 0.95 | Specified in DSS File | 1 | 1 | 1e3 | 1e3 | 1e3 | 1e3 | 0 | 0 | 0 | 1 | 1 | 1e-3 | 1e-3 | 1e-3 | 1e-3 | 1e-12 | 1e-12 | 1e-8
40 | LLC | 1 | 1e-4 | 1e-3 | 1e2 | 1.05 | 0.95 | Specified in DSS File | 1 | 1 | 1e3 | 1e3 | 1e3 | 1e3 | 0 | 0 | 0 | 1 | 1 | 1e-3 | 1e-3 | 1e-3 | 1e-3 | 1e-12 | 1e-12 | 1e-8
41 | LLC | 1 | 1e-4 | 1e-3 | 1e2 | 1.05 | 0.95 | Specified in DSS File | 1 | 1 | 1e3 | 1e3 | 1e3 | 1e3 | 0 | 0 | 0 | 1 | 1 | 1e-3 | 1e-3 | 1e-3 | 1e-3 | 1e-12 | 1e-12 | 1e-8
42 | LLC | 1 | 1e-4 | 1e-3 | 1e2 | 1.05 | 0.95 | Specified in DSS File | 1 | 1 | 1e3 | 1e3 | 1e3 | 1e3 | 0 | 0 | 0 | 1 | 1 | 1e-3 | 1e-3 | 1e-3 | 1e-3 | 1e-12 | 1e-12 | 1e-8
43 | LLC | 1 | 1e-4 | 1e-3 | 1e2 | 1.05 | 0.95 | Specified in DSS File | 1 | 1 | 1e3 | 1e3 | 1e3 | 1e3 | 0 | 0 | 0 | 1 | 1 | 1e-3 | 1e-3 | 1e-3 | 1e-3 | 1e-12 | 1e-12 | 1e-8
44 | LLC | 1 | 1e-4 | 1e-3 | 1e2 | 1.05 | 0.95 | Specified in DSS File | 1 | 1 | 1e3 | 1e3 | 1e3 | 1e3 | 0 | 0 | 0 | 1 | 1 | 1e-3 | 1e-3 | 1e-3 | 1e-3 | 1e-12 | 1e-12 | 1e-8
45 | LLC | 1 | 1e-4 | 1e-3 | 1e2 | 1.05 | 0.95 | Specified in DSS File | 1 | 1 | 1e3 | 1e3 | 1e3 | 1e3 | 0 | 0 | 0 | 1 | 1 | 1e-3 | 1e-3 | 1e-3 | 1e-3 | 1e-12 | 1e-12 | 1e-8
46 | LLC | 1 | 1e-4 | 1e-3 | 1e2 | 1.05 | 0.95 | Specified in DSS File | 1 | 1 | 1e3 | 1e3 | 1e3 | 1e3 | 0 | 0 | 0 | 1 | 1 | 1e-3 | 1e-3 | 1e-3 | 1e-3 | 1e-12 | 1e-12 | 1e-8
47 | LLC | 1 | 1e-4 | 1e-3 | 1e2 | 1.05 | 0.95 | Specified in DSS File | 1 | 1 | 1e3 | 1e3 | 1e3 | 1e3 | 0 | 0 | 0 | 1 | 1 | 1e-3 | 1e-3 | 1e-3 | 1e-3 | 1e-12 | 1e-12 | 1e-8
48 | LLC | 1 | 1e-4 | 1e-3 | 1e2 | 1.05 | 0.95 | Specified in DSS File | 1 | 1 | 1e3 | 1e3 | 1e3 | 1e3 | 0 | 0 | 0 | 1 | 1 | 1e-3 | 1e-3 | 1e-3 | 1e-3 | 1e-12 | 1e-12 | 1e-8
49 | LLC | 1 | 1e-4 | 1e-3 | 1e2 | 1.05 | 0.95 | Specified in DSS File | 1 | 1 | 1e3 | 1e3 | 1e3 | 1e3 | 0 | 0 | 0 | 1 | 1 | 1e-3 | 1e-3 | 1e-3 | 1e-3 | 1e-12 | 1e-12 | 1e-8

## MATDSS_IEEE123_6CANewCost.dss
# Control Area | Controller Type | alpha | r_p | rbar_d | E (W) | v_ul (p.u.) | v_ll (p.u.) | i_ul (p.u.) | a_rho | a_sigma | a_lambda | a_mu | a_eta | a_psi | a_gamma (W^2/V^2) | a_nu (W^2/V^2) | a_zeta (W^2/A^2) | c_rho | c_sigma | c_lambda | c_mu | c_eta | c_psi | c_gamma (V^2/W^2) | c_nu (V^2/W^2) | c_zeta (A^2/W^2)
1 | l2c | 2 | 1e-4 | 1e-3 | 1e2 | 1.05 | 0.95 | Specified in DSS File | 1 | 1 | 5e3 | 5e3 | 1e3 | 1e3 | 1e12 | 1e12 | 1e8 | 1 | 1 | 1e-3 | 1e-3 | 1e-3 | 1e-3 | 1e-12 | 1e-12 | 1e-8
2 | LLC | 1 | 1e-4 | 1e-3 | 1e2 | 1.05 | 0.95 | Specified in DSS File | 1 | 1 | 1e3 | 1e3 | 1e3 | 1e3 | 1e12 | 1e12 | 1e8 | 1 | 1 | 1e-3 | 1e-3 | 1e-3 | 1e-3 | 1e-12 | 1e-12 | 1e-8
3 | LLC | 1 | 1e-4 | 1e-3 | 1e2 | 1.05 | 0.95 | Specified in DSS File | 1 | 1 | 1e3 | 1e3 | 1e3 | 1e3 | 1e12 | 1e12 | 1e8 | 1 | 1 | 1e-3 | 1e-3 | 1e-3 | 1e-3 | 1e-12 | 1e-12 | 1e-8
4 | LLC | 1 | 1e-4 | 1e-3 | 1e2 | 1.05 | 0.95 | Specified in DSS File | 1 | 1 | 1e3 | 1e3 | 1e3 | 1e3 | 1e12 | 1e12 | 1e8 | 1 | 1 | 1e-3 | 1e-3 | 1e-3 | 1e-3 | 1e-12 | 1e-12 | 1e-8
5 | LLC | 1 | 1e-4 | 1e-3 | 1e2 | 1.05 | 0.95 | Specified in DSS File | 1 | 1 | 1e3 | 1e3 | 1e3 | 1e3 | 1e12 | 1e12 | 1e8 | 1 | 1 | 1e-3 | 1e-3 | 1e-3 | 1e-3 | 1e-12 | 1e-12 | 1e-8
6 | LLC | 1 | 1e-4 | 1e-3 | 1e2 | 1.05 | 0.95 | Specified in DSS File | 1 | 1 | 1e3 | 1e3 | 1e3 | 1e3 | 1e12 | 1e12 | 1e8 | 1 | 1 | 1e-3 | 1e-3 | 1e-3 | 1e-3 | 1e-12 | 1e-12 | 1e-8

## MATDSS_5Bus_1CA_FastDERs.DSS
# Control Area | Controller Type | alpha | r_p | rbar_d | E (W) | v_ul (p.u.) | v_ll (p.u.) | i_ul (p.u.) | a_rho | a_sigma | a_lambda | a_mu | a_eta | a_psi | a_gamma (W^2/V^2) | a_nu (W^2/V^2) | a_zeta (W^2/A^2) | c_rho | c_sigma | c_lambda | c_mu | c_eta | c_psi | c_gamma (V^2/W^2) | c_nu (V^2/W^2) | c_zeta (A^2/W^2)
1 | l2c | 2 | 1e-4 | 1e-3 | 1e2 | 1.05 | 0.95 | Specified in DSS File | 1 | 1 | 5e3 | 5e3 | 1e3 | 1e3 | 0 | 0 | 0 | 1 | 1 | 1e-3 | 1e-3 | 1e-3 | 1e-3 | 1e-12 | 1e-12 | 1e-8

## MATDSS_5Bus_2CA_FastDERs.DSS
# Control Area | Controller Type | alpha | r_p | rbar_d | E (W) | v_ul (p.u.) | v_ll (p.u.) | i_ul (p.u.) | a_rho | a_sigma | a_lambda | a_mu | a_eta | a_psi | a_gamma (W^2/V^2) | a_nu (W^2/V^2) | a_zeta (W^2/A^2) | c_rho | c_sigma | c_lambda | c_mu | c_eta | c_psi | c_gamma (V^2/W^2) | c_nu (V^2/W^2) | c_zeta (A^2/W^2)
1 | l2c | 2 | 1e-4 | 1e-3 | 1e2 | 1.05 | 0.95 | Specified in DSS File | 1 | 1 | 5e3 | 5e3 | 1e3 | 1e3 | 0 | 0 | 0 | 1 | 1 | 1e-3 | 1e-3 | 1e-3 | 1e-3 | 1e-12 | 1e-12 | 1e-8
2 | LLC | 2 | 1e-4 | 1e-3 | 1e2 | 1.05 | 0.95 | Specified in DSS File | 1 | 1 | 1e3 | 1e3 | 1e3 | 1e3 | 0 | 0 | 0 | 1 | 1 | 1e-3 | 1e-3 | 1e-3 | 1e-3 | 1e-12 | 1e-12 | 1e-8

## MATDSS_IEEE123_1CA_FastDERs.dss
# Control Area | Controller Type | alpha | r_p | rbar_d | E (W) | v_ul (p.u.) | v_ll (p.u.) | i_ul (p.u.) | a_rho | a_sigma | a_lambda | a_mu | a_eta | a_psi | a_gamma (W^2/V^2) | a_nu (W^2/V^2) | a_zeta (W^2/A^2) | c_rho | c_sigma | c_lambda | c_mu | c_eta | c_psi | c_gamma (V^2/W^2) | c_nu (V^2/W^2) | c_zeta (A^2/W^2)
1 | l2c | 1 | 1e-4 | 1e-3 | 1e2 | 1.05 | 0.95 | Specified in DSS File | 1 | 1 | 2e3 | 2e3 | 1e3 | 1e3 | 0 | 0 | 0 | 1 | 1 | 1e-3 | 1e-3 | 1e-3 | 1e-3 | 1e-12 | 1e-12 | 1e-8

## MATDSS_IEEE123_6CA_FastDERs.dss
# Control Area | Controller Type | alpha | r_p | rbar_d | E (W) | v_ul (p.u.) | v_ll (p.u.) | i_ul (p.u.) | a_rho | a_sigma | a_lambda | a_mu | a_eta | a_psi | a_gamma (W^2/V^2) | a_nu (W^2/V^2) | a_zeta (W^2/A^2) | c_rho | c_sigma | c_lambda | c_mu | c_eta | c_psi | c_gamma (V^2/W^2) | c_nu (V^2/W^2) | c_zeta (A^2/W^2)
1 | l2c | 5 | 1e-4 | 1e-3 | 1e2 | 1.05 | 0.95 | Specified in DSS File | 1 | 1 | 5e3 | 5e3 | 1e3 | 1e3 | 1e12 | 1e12 | 1e8 | 1 | 1 | 1e-3 | 1e-3 | 1e-3 | 1e-3 | 1e-12 | 1e-12 | 1e-8
2 | LLC | 1 | 1e-4 | 1e-3 | 1e2 | 1.05 | 0.95 | Specified in DSS File | 1 | 1 | 1e3 | 1e3 | 1e3 | 1e3 | 1e12 | 1e12 | 1e8 | 1 | 1 | 1e-3 | 1e-3 | 1e-3 | 1e-3 | 1e-12 | 1e-12 | 1e-8
3 | LLC | 1 | 1e-4 | 1e-3 | 1e2 | 1.05 | 0.95 | Specified in DSS File | 1 | 1 | 1e3 | 1e3 | 1e3 | 1e3 | 1e12 | 1e12 | 1e8 | 1 | 1 | 1e-3 | 1e-3 | 1e-3 | 1e-3 | 1e-12 | 1e-12 | 1e-8
4 | LLC | 0.8 | 1e-4 | 1e-3 | 1e2 | 1.05 | 0.95 | Specified in DSS File | 1 | 1 | 1e3 | 1e3 | 1e3 | 1e3 | 1e12 | 1e12 | 1e8 | 1 | 1 | 1e-3 | 1e-3 | 1e-3 | 1e-3 | 1e-12 | 1e-12 | 1e-8
5 | LLC | 0.8 | 1e-4 | 1e-3 | 1e2 | 1.05 | 0.95 | Specified in DSS File | 1 | 1 | 1e3 | 1e3 | 1e3 | 1e3 | 1e12 | 1e12 | 1e8 | 1 | 1 | 1e-3 | 1e-3 | 1e-3 | 1e-3 | 1e-12 | 1e-12 | 1e-8
6 | LLC | 0.8 | 1e-4 | 1e-3 | 1e2 | 1.05 | 0.95 | Specified in DSS File | 1 | 1 | 1e3 | 1e3 | 1e3 | 1e3 | 1e12 | 1e12 | 1e8 | 1 | 1 | 1e-3 | 1e-3 | 1e-3 | 1e-3 | 1e-12 | 1e-12 | 1e-8

## MATDSS_8500_Eq5VDER_FastDER.dss
# Control Area | Controller Type | alpha | r_p | rbar_d | E (W) | v_ul (p.u.) | v_ll (p.u.) | i_ul (p.u.) | a_rho | a_sigma | a_lambda | a_mu | a_eta | a_psi | a_gamma (W^2/V^2) | a_nu (W^2/V^2) | a_zeta (W^2/A^2) | c_rho | c_sigma | c_lambda | c_mu | c_eta | c_psi | c_gamma (V^2/W^2) | c_nu (V^2/W^2) | c_zeta (A^2/W^2)
1 | LLC | 2 | 1e-4 | 1e-3 | 1e2 | 1.05 | 0.95 | Specified in DSS File | 1 | 1 | 5e3 | 5e3 | 5e3 | 5e3 | 0 | 0 | 0 | 1 | 1 | 1e-3 | 1e-3 | 1e-3 | 1e-3 | 1e-12 | 1e-12 | 1e-8
2 | LLC | 1 | 1e-4 | 1e-3 | 1e2 | 1.05 | 0.95 | Specified in DSS File | 1 | 1 | 1e3 | 1e3 | 1e3 | 1e3 | 0 | 0 | 0 | 1 | 1 | 1e-3 | 1e-3 | 1e-3 | 1e-3 | 1e-12 | 1e-12 | 1e-8
3 | LLC | 1 | 1e-4 | 1e-3 | 1e2 | 1.05 | 0.95 | Specified in DSS File | 1 | 1 | 1e3 | 1e3 | 1e3 | 1e3 | 0 | 0 | 0 | 1 | 1 | 1e-3 | 1e-3 | 1e-3 | 1e-3 | 1e-12 | 1e-12 | 1e-8
4 | LLC | 1 | 1e-4 | 1e-3 | 1e2 | 1.05 | 0.95 | Specified in DSS File | 1 | 1 | 1e3 | 1e3 | 1e3 | 1e3 | 0 | 0 | 0 | 1 | 1 | 1e-3 | 1e-3 | 1e-3 | 1e-3 | 1e-12 | 1e-12 | 1e-8
5 | LLC | 1 | 1e-4 | 1e-3 | 1e2 | 1.05 | 0.95 | Specified in DSS File | 1 | 1 | 1e3 | 1e3 | 1e3 | 1e3 | 0 | 0 | 0 | 1 | 1 | 1e-3 | 1e-3 | 1e-3 | 1e-3 | 1e-12 | 1e-12 | 1e-8
6 | LLC | 1 | 1e-4 | 1e-3 | 1e2 | 1.05 | 0.95 | Specified in DSS File | 1 | 1 | 1e3 | 1e3 | 1e3 | 1e3 | 0 | 0 | 0 | 1 | 1 | 1e-3 | 1e-3 | 1e-3 | 1e-3 | 1e-12 | 1e-12 | 1e-8
7 | LLC | 1 | 1e-4 | 1e-3 | 1e2 | 1.05 | 0.95 | Specified in DSS File | 1 | 1 | 1e3 | 1e3 | 1e3 | 1e3 | 0 | 0 | 0 | 1 | 1 | 1e-3 | 1e-3 | 1e-3 | 1e-3 | 1e-12 | 1e-12 | 1e-8
8 | LLC | 1 | 1e-4 | 1e-3 | 1e2 | 1.05 | 0.95 | Specified in DSS File | 1 | 1 | 1e3 | 1e3 | 1e3 | 1e3 | 0 | 0 | 0 | 1 | 1 | 1e-3 | 1e-3 | 1e-3 | 1e-3 | 1e-12 | 1e-12 | 1e-8
9 | LLC | 1 | 1e-4 | 1e-3 | 1e2 | 1.05 | 0.95 | Specified in DSS File | 1 | 1 | 1e3 | 1e3 | 1e3 | 1e3 | 0 | 0 | 0 | 1 | 1 | 1e-3 | 1e-3 | 1e-3 | 1e-3 | 1e-12 | 1e-12 | 1e-8
10 | LLC | 1 | 1e-4 | 1e-3 | 1e2 | 1.05 | 0.95 | Specified in DSS File | 1 | 1 | 1e3 | 1e3 | 1e3 | 1e3 | 0 | 0 | 0 | 1 | 1 | 1e-3 | 1e-3 | 1e-3 | 1e-3 | 1e-12 | 1e-12 | 1e-8
11 | LLC | 1 | 1e-4 | 1e-3 | 1e2 | 1.05 | 0.95 | Specified in DSS File | 1 | 1 | 1e3 | 1e3 | 1e3 | 1e3 | 0 | 0 | 0 | 1 | 1 | 1e-3 | 1e-3 | 1e-3 | 1e-3 | 1e-12 | 1e-12 | 1e-8
12 | LLC | 1 | 1e-4 | 1e-3 | 1e2 | 1.05 | 0.95 | Specified in DSS File | 1 | 1 | 1e3 | 1e3 | 1e3 | 1e3 | 0 | 0 | 0 | 1 | 1 | 1e-3 | 1e-3 | 1e-3 | 1e-3 | 1e-12 | 1e-12 | 1e-8
13 | LLC | 1 | 1e-4 | 1e-3 | 1e2 | 1.05 | 0.95 | Specified in DSS File | 1 | 1 | 1e3 | 1e3 | 1e3 | 1e3 | 0 | 0 | 0 | 1 | 1 | 1e-3 | 1e-3 | 1e-3 | 1e-3 | 1e-12 | 1e-12 | 1e-8
14 | LLC | 1 | 1e-4 | 1e-3 | 1e2 | 1.05 | 0.95 | Specified in DSS File | 1 | 1 | 1e3 | 1e3 | 1e3 | 1e3 | 0 | 0 | 0 | 1 | 1 | 1e-3 | 1e-3 | 1e-3 | 1e-3 | 1e-12 | 1e-12 | 1e-8
15 | LLC | 1 | 1e-4 | 1e-3 | 1e2 | 1.05 | 0.95 | Specified in DSS File | 1 | 1 | 1e3 | 1e3 | 1e3 | 1e3 | 0 | 0 | 0 | 1 | 1 | 1e-3 | 1e-3 | 1e-3 | 1e-3 | 1e-12 | 1e-12 | 1e-8
16 | LLC | 1 | 1e-4 | 1e-3 | 1e2 | 1.05 | 0.95 | Specified in DSS File | 1 | 1 | 1e3 | 1e3 | 1e3 | 1e3 | 0 | 0 | 0 | 1 | 1 | 1e-3 | 1e-3 | 1e-3 | 1e-3 | 1e-12 | 1e-12 | 1e-8
17 | LLC | 1 | 1e-4 | 1e-3 | 1e2 | 1.05 | 0.95 | Specified in DSS File | 1 | 1 | 1e3 | 1e3 | 1e3 | 1e3 | 0 | 0 | 0 | 1 | 1 | 1e-3 | 1e-3 | 1e-3 | 1e-3 | 1e-12 | 1e-12 | 1e-8
18 | LLC | 1 | 1e-4 | 1e-3 | 1e2 | 1.05 | 0.95 | Specified in DSS File | 1 | 1 | 1e3 | 1e3 | 1e3 | 1e3 | 0 | 0 | 0 | 1 | 1 | 1e-3 | 1e-3 | 1e-3 | 1e-3 | 1e-12 | 1e-12 | 1e-8
19 | LLC | 1 | 1e-4 | 1e-3 | 1e2 | 1.05 | 0.95 | Specified in DSS File | 1 | 1 | 1e3 | 1e3 | 1e3 | 1e3 | 0 | 0 | 0 | 1 | 1 | 1e-3 | 1e-3 | 1e-3 | 1e-3 | 1e-12 | 1e-12 | 1e-8
20 | LLC | 1 | 1e-4 | 1e-3 | 1e2 | 1.05 | 0.95 | Specified in DSS File | 1 | 1 | 1e3 | 1e3 | 1e3 | 1e3 | 0 | 0 | 0 | 1 | 1 | 1e-3 | 1e-3 | 1e-3 | 1e-3 | 1e-12 | 1e-12 | 1e-8
21 | LLC | 1 | 1e-4 | 1e-3 | 1e2 | 1.05 | 0.95 | Specified in DSS File | 1 | 1 | 1e3 | 1e3 | 1e3 | 1e3 | 0 | 0 | 0 | 1 | 1 | 1e-3 | 1e-3 | 1e-3 | 1e-3 | 1e-12 | 1e-12 | 1e-8
22 | LLC | 1 | 1e-4 | 1e-3 | 1e2 | 1.05 | 0.95 | Specified in DSS File | 1 | 1 | 1e3 | 1e3 | 1e3 | 1e3 | 0 | 0 | 0 | 1 | 1 | 1e-3 | 1e-3 | 1e-3 | 1e-3 | 1e-12 | 1e-12 | 1e-8
23 | LLC | 1 | 1e-4 | 1e-3 | 1e2 | 1.05 | 0.95 | Specified in DSS File | 1 | 1 | 1e3 | 1e3 | 1e3 | 1e3 | 0 | 0 | 0 | 1 | 1 | 1e-3 | 1e-3 | 1e-3 | 1e-3 | 1e-12 | 1e-12 | 1e-8
24 | LLC | 1 | 1e-4 | 1e-3 | 1e2 | 1.05 | 0.95 | Specified in DSS File | 1 | 1 | 1e3 | 1e3 | 1e3 | 1e3 | 0 | 0 | 0 | 1 | 1 | 1e-3 | 1e-3 | 1e-3 | 1e-3 | 1e-12 | 1e-12 | 1e-8
25 | LLC | 1 | 1e-4 | 1e-3 | 1e2 | 1.05 | 0.95 | Specified in DSS File | 1 | 1 | 1e3 | 1e3 | 1e3 | 1e3 | 0 | 0 | 0 | 1 | 1 | 1e-3 | 1e-3 | 1e-3 | 1e-3 | 1e-12 | 1e-12 | 1e-8
26 | LLC | 1 | 1e-4 | 1e-3 | 1e2 | 1.05 | 0.95 | Specified in DSS File | 1 | 1 | 1e3 | 1e3 | 1e3 | 1e3 | 0 | 0 | 0 | 1 | 1 | 1e-3 | 1e-3 | 1e-3 | 1e-3 | 1e-12 | 1e-12 | 1e-8
27 | LLC | 1 | 1e-4 | 1e-3 | 1e2 | 1.05 | 0.95 | Specified in DSS File | 1 | 1 | 1e3 | 1e3 | 1e3 | 1e3 | 0 | 0 | 0 | 1 | 1 | 1e-3 | 1e-3 | 1e-3 | 1e-3 | 1e-12 | 1e-12 | 1e-8
28 | LLC | 1 | 1e-4 | 1e-3 | 1e2 | 1.05 | 0.95 | Specified in DSS File | 1 | 1 | 1e3 | 1e3 | 1e3 | 1e3 | 0 | 0 | 0 | 1 | 1 | 1e-3 | 1e-3 | 1e-3 | 1e-3 | 1e-12 | 1e-12 | 1e-8
29 | LLC | 1 | 1e-4 | 1e-3 | 1e2 | 1.05 | 0.95 | Specified in DSS File | 1 | 1 | 1e3 | 1e3 | 1e3 | 1e3 | 0 | 0 | 0 | 1 | 1 | 1e-3 | 1e-3 | 1e-3 | 1e-3 | 1e-12 | 1e-12 | 1e-8
30 | LLC | 1 | 1e-4 | 1e-3 | 1e2 | 1.05 | 0.95 | Specified in DSS File | 1 | 1 | 1e3 | 1e3 | 1e3 | 1e3 | 0 | 0 | 0 | 1 | 1 | 1e-3 | 1e-3 | 1e-3 | 1e-3 | 1e-12 | 1e-12 | 1e-8
31 | LLC | 1 | 1e-4 | 1e-3 | 1e2 | 1.05 | 0.95 | Specified in DSS File | 1 | 1 | 1e3 | 1e3 | 1e3 | 1e3 | 0 | 0 | 0 | 1 | 1 | 1e-3 | 1e-3 | 1e-3 | 1e-3 | 1e-12 | 1e-12 | 1e-8
32 | LLC | 1 | 1e-4 | 1e-3 | 1e2 | 1.05 | 0.95 | Specified in DSS File | 1 | 1 | 1e3 | 1e3 | 1e3 | 1e3 | 0 | 0 | 0 | 1 | 1 | 1e-3 | 1e-3 | 1e-3 | 1e-3 | 1e-12 | 1e-12 | 1e-8
33 | LLC | 1 | 1e-4 | 1e-3 | 1e2 | 1.05 | 0.95 | Specified in DSS File | 1 | 1 | 1e3 | 1e3 | 1e3 | 1e3 | 0 | 0 | 0 | 1 | 1 | 1e-3 | 1e-3 | 1e-3 | 1e-3 | 1e-12 | 1e-12 | 1e-8
34 | LLC | 1 | 1e-4 | 1e-3 | 1e2 | 1.05 | 0.95 | Specified in DSS File | 1 | 1 | 1e3 | 1e3 | 1e3 | 1e3 | 0 | 0 | 0 | 1 | 1 | 1e-3 | 1e-3 | 1e-3 | 1e-3 | 1e-12 | 1e-12 | 1e-8
35 | LLC | 1 | 1e-4 | 1e-3 | 1e2 | 1.05 | 0.95 | Specified in DSS File | 1 | 1 | 1e3 | 1e3 | 1e3 | 1e3 | 0 | 0 | 0 | 1 | 1 | 1e-3 | 1e-3 | 1e-3 | 1e-3 | 1e-12 | 1e-12 | 1e-8
36 | LLC | 1 | 1e-4 | 1e-3 | 1e2 | 1.05 | 0.95 | Specified in DSS File | 1 | 1 | 1e3 | 1e3 | 1e3 | 1e3 | 0 | 0 | 0 | 1 | 1 | 1e-3 | 1e-3 | 1e-3 | 1e-3 | 1e-12 | 1e-12 | 1e-8
37 | LLC | 1 | 1e-4 | 1e-3 | 1e2 | 1.05 | 0.95 | Specified in DSS File | 1 | 1 | 1e3 | 1e3 | 1e3 | 1e3 | 0 | 0 | 0 | 1 | 1 | 1e-3 | 1e-3 | 1e-3 | 1e-3 | 1e-12 | 1e-12 | 1e-8
38 | LLC | 1 | 1e-4 | 1e-3 | 1e2 | 1.05 | 0.95 | Specified in DSS File | 1 | 1 | 1e3 | 1e3 | 1e3 | 1e3 | 0 | 0 | 0 | 1 | 1 | 1e-3 | 1e-3 | 1e-3 | 1e-3 | 1e-12 | 1e-12 | 1e-8
39 | LLC | 1 | 1e-4 | 1e-3 | 1e2 | 1.05 | 0.95 | Specified in DSS File | 1 | 1 | 1e3 | 1e3 | 1e3 | 1e3 | 0 | 0 | 0 | 1 | 1 | 1e-3 | 1e-3 | 1e-3 | 1e-3 | 1e-12 | 1e-12 | 1e-8
40 | LLC | 1 | 1e-4 | 1e-3 | 1e2 | 1.05 | 0.95 | Specified in DSS File | 1 | 1 | 1e3 | 1e3 | 1e3 | 1e3 | 0 | 0 | 0 | 1 | 1 | 1e-3 | 1e-3 | 1e-3 | 1e-3 | 1e-12 | 1e-12 | 1e-8
41 | LLC | 1 | 1e-4 | 1e-3 | 1e2 | 1.05 | 0.95 | Specified in DSS File | 1 | 1 | 1e3 | 1e3 | 1e3 | 1e3 | 0 | 0 | 0 | 1 | 1 | 1e-3 | 1e-3 | 1e-3 | 1e-3 | 1e-12 | 1e-12 | 1e-8
42 | LLC | 1 | 1e-4 | 1e-3 | 1e2 | 1.05 | 0.95 | Specified in DSS File | 1 | 1 | 1e3 | 1e3 | 1e3 | 1e3 | 0 | 0 | 0 | 1 | 1 | 1e-3 | 1e-3 | 1e-3 | 1e-3 | 1e-12 | 1e-12 | 1e-8
43 | LLC | 1 | 1e-4 | 1e-3 | 1e2 | 1.05 | 0.95 | Specified in DSS File | 1 | 1 | 1e3 | 1e3 | 1e3 | 1e3 | 0 | 0 | 0 | 1 | 1 | 1e-3 | 1e-3 | 1e-3 | 1e-3 | 1e-12 | 1e-12 | 1e-8
44 | LLC | 1 | 1e-4 | 1e-3 | 1e2 | 1.05 | 0.95 | Specified in DSS File | 1 | 1 | 1e3 | 1e3 | 1e3 | 1e3 | 0 | 0 | 0 | 1 | 1 | 1e-3 | 1e-3 | 1e-3 | 1e-3 | 1e-12 | 1e-12 | 1e-8
45 | LLC | 1 | 1e-4 | 1e-3 | 1e2 | 1.05 | 0.95 | Specified in DSS File | 1 | 1 | 1e3 | 1e3 | 1e3 | 1e3 | 0 | 0 | 0 | 1 | 1 | 1e-3 | 1e-3 | 1e-3 | 1e-3 | 1e-12 | 1e-12 | 1e-8
46 | LLC | 1 | 1e-4 | 1e-3 | 1e2 | 1.05 | 0.95 | Specified in DSS File | 1 | 1 | 1e3 | 1e3 | 1e3 | 1e3 | 0 | 0 | 0 | 1 | 1 | 1e-3 | 1e-3 | 1e-3 | 1e-3 | 1e-12 | 1e-12 | 1e-8
47 | LLC | 1 | 1e-4 | 1e-3 | 1e2 | 1.05 | 0.95 | Specified in DSS File | 1 | 1 | 1e3 | 1e3 | 1e3 | 1e3 | 0 | 0 | 0 | 1 | 1 | 1e-3 | 1e-3 | 1e-3 | 1e-3 | 1e-12 | 1e-12 | 1e-8
48 | LLC | 1 | 1e-4 | 1e-3 | 1e2 | 1.05 | 0.95 | Specified in DSS File | 1 | 1 | 1e3 | 1e3 | 1e3 | 1e3 | 0 | 0 | 0 | 1 | 1 | 1e-3 | 1e-3 | 1e-3 | 1e-3 | 1e-12 | 1e-12 | 1e-8
49 | LLC | 1 | 1e-4 | 1e-3 | 1e2 | 1.05 | 0.95 | Specified in DSS File | 1 | 1 | 1e3 | 1e3 | 1e3 | 1e3 | 0 | 0 | 0 | 1 | 1 | 1e-3 | 1e-3 | 1e-3 | 1e-3 | 1e-12 | 1e-12 | 1e-8